## pico2-expansion-card
Reference | Qty | MPN | Manufacturer | Value | DNP | Exclude from BOM | Exclude from Board | Footprint | Datasheet
C1,C3 | 2 |  |  | 4.7u |  |  |  | Capacitor_SMD:C_0402_1005Metric_small_pads
C2,C19,C21 | 3 |  |  | 10u |  |  |  | Capacitor_SMD:C_0805_2012Metric
C5,C20 | 2 |  |  | 4.7u |  |  |  | Capacitor_SMD:C_0402_1005Metric
C6,C24 | 2 |  |  | 4u7 |  |  |  | Capacitor_SMD:C_0402_1005Metric
C8,C9,C10,C11,C12,C13,C14,C17,C18,C22,C23 | 11 |  |  | 100n |  |  |  | Capacitor_SMD:C_0402_1005Metric
C15,C16 | 2 |  |  | 15p |  |  |  | Capacitor_SMD:C_0402_1005Metric
J3 | 1 | 1.0-3P WT | SHOU HAN | Conn_01x03_Socket |  |  |  | Connector_JST:JST_SH_SM03B-SRSS-TB_1x03-1MP_P1.00mm_Horizontal
J4 | 1 | 1.0-4P WT | SHOU HAN | Conn_01x04_Socket |  |  |  | Connector_JST:JST_SH_SM04B-SRSS-TB_1x04-1MP_P1.00mm_Horizontal
L1 | 1 | AOTA-B201610S3R3-101-T | ABRACON | 3.3u |  |  |  | pico2parts:IND-SMD_L2.0-W1.6_AOTA-B201610S3R3-101-T
P1 | 1 | TYPE-C-31-G-10 | Korean Hroparts Elec |  |  |  |  | pico2parts:USB-C-SMD_TYPE-C-31-G-10
Q1,Q2 | 2 | EM6K6T2R | ROHM | EM6K6 |  |  |  | Package_TO_SOT_SMD:SOT-563 | http://www.gneic.com/product/datasheet/FDG6335N-1122853.pdf
R1 | 1 |  |  | 33 |  |  |  | Resistor_SMD:R_0402_1005Metric
R2,R3 | 2 |  |  | 27 |  |  |  | Resistor_SMD:R_0402_1005Metric
R4 | 1 |  |  | 5.1k |  |  |  | Resistor_SMD:R_0402_1005Metric
R5,R7,R12 | 3 |  |  | 5K1 |  |  |  | Resistor_SMD:R_0402_1005Metric
R8 | 1 |  |  | 1k |  |  |  | Resistor_SMD:R_0402_1005Metric
R11,R13,R14 | 3 |  |  | 51K |  |  |  | Resistor_SMD:R_0402_1005Metric
R15 | 1 |  |  | 1K |  |  |  | Resistor_SMD:R_0402_1005Metric
SW1 | 1 | TS24CA |  | SW_Push |  |  |  | pico2parts:BUTTON-SW-SMD_2P-TS24CA
TP1,TP2,TP3,TP4 | 4 |  |  | TestPoint | DNP |  |  | TestPoint:TestPoint_Pad_D1.0mm
U2 | 1 | RP2354A | Raspberry Pi | RP2354A |  |  |  | pico2parts:RP2350-QFN-60-1EP_7x7_P0.4mm_EP3.4x3.4mm_ThermalVias | https://datasheets.raspberrypi.com/rp2350/rp2350-datasheet.pdf
U4 | 1 | AP2127K-3.3TRG1 | Diodes | AP2127K-3.3 |  |  |  | Package_TO_SOT_SMD:SOT-23-5 | https://www.diodes.com/assets/Datasheets/AP2127.pdf
Y1 | 1 | ABM8-272-T3 | ABRACON | ABM8-272-T3 |  |  |  | Crystal:Crystal_SMD_3225-4Pin_3.2x2.5mm